## eZ80 CPU Module Pinout
		eZ80 CPU Module pin outs
							75-PD7	74-PD6	73-PD5	72-PD4	71-PD3	70-PD2	69-PD1	68-PD0	67-GND	66-BUSACK	65-HALT	64-RTC_VDD	63-BUSREQ	62-NMI	61-GND	60-RESET	59-WAIT	58-3V3

							⬤		⬤		⬤		⬤		⬤		⬤		⬤		⬤		⬤
							⬤		⬤		⬤		⬤		⬤		⬤		⬤		⬤		⬤

76-PC0 (LED)		⬤
77-PC1			⬤					⬤		50-INSTRD
78-PC2		⬤					⬤			49-WR
79-PC3			⬤					⬤		48-RD
80-PC5		⬤					⬤			47-MREQ
81-3V3			⬤					⬤		46-IORQ
82-GND		⬤					⬤			45-DATA7
83-CLK			⬤					⬤		44-GND
84-PC4		⬤					⬤			43-3V3
85-PC6			⬤					⬤		42-DATA6
86-PC7		⬤					⬤			41-GND
87-BUSACK			⬤					⬤		40-GND
88-GND		⬤					⬤			39-DATA5
89-3V3			⬤					eZ80					⬤		38-DATA4
90-PB1		⬤					⬤			37-DATA3
91-PB2			⬤					⬤		36-DATA2
92-PB3		⬤					⬤			35-GND
93-INT			⬤					⬤		34-GND
94-PB5		⬤					⬤			33-DATA1
95-PB6			⬤					⬤		32-DATA0
96-GND		⬤					⬤			31-GND
97-PB7			⬤					⬤		30-CS3
98-SDA		⬤					⬤			29-CS2
99-SCL			⬤					⬤		28-CS1
100-PHI		⬤					⬤			27-CS0
							⬤		26-ADDR23
					⬤		⬤		⬤		⬤		⬤		⬤		⬤		⬤		⬤		⬤		⬤		⬤
				⬤		⬤		⬤		⬤		⬤		⬤		⬤		⬤		⬤		⬤		⬤		⬤		⬤

				1-ADDR0	2-ADDR1	3-ADDR2	4-ADDR3	5-ADDR4	6-GND	7-ADDR5	8-ADDR6	9-ADDR7	10-GND	11-ADDR8	12-ADDR9	13-ADDR10	14-ADDR11	15-ADDR12	16-ADDR13	17-ADDR14	18-ADDR15	19-ADDR16	20-ADDR17	21-ADDR18	22-ADDR19	23-ADDR20	24-ADDR21	25-ADDR22